## Лист1
Ведомость отделочных материалов
Объект ЖК Шкваловский
№ пом. | Наименование помещения |  | Ед. изм | Кол-во*, без запаса | Картинка | Отделочный материал | Производитель, артикул, размеры, цвет | Сслылка
1 | Прихожая | потолок Sобщая= 13,5 м2 | кв.м. | 12.6 |  | покраска | Белый, Согласно выбранному образцу
|  |  | кв.м. | 0.5 |  | обои | Согласно выбранному образцу
|  |  | кв.м. | 0.4 |  | деревяння панель | Согласно выбранному образцу
|  |  | п/м. | 15.5 |  | карниз-гипс | 190x190h. Цвет согласно выбранному образцк
|  | стены Sобщая= 43,6 | кв.м. | 21.5 |  | покраска | Тип 1. Согласно выбранному образцу
|  |  | кв.м. | 4.7 |  | обои | Согласно выбранному образцу
|  |  | п/м. | 2.72 |  | панели-дерево | H2760 Согласно выбранному образцу
|  |  | кв.м. | 10 |  | подготовка под шкаф
|  |  | п/м. | 56 |  | молдинг-гипс | 30 шир,покраска согласно выбранному образцу
|  |  | п/м. | 6.2 |  | тяга-угол-гипс | ТУ-1 , 120x50
|  |  | п/м. | 6.2 |  | тяга-угол-гипс* | ТУ-1* , размер опреедлить в ходе автосрского надзора
|  |  | шт. | 1 |  | барельеф-гипс | Декор. элемент-гипс №1 . 994x470. Произвести замеры по факту
|  | пол Sобщая= 13,6 м2 | шт. | 10 |  | керамогранит | 120x120x0.6 Empatia Bianco | https://www.lucido.eu/catalog/ceramogranit/cedit/chimera/plitka/cedit-chimera-empatia-bianco/
|  |  | п/м. | 13.5 |  | плинтус | плинтус-дерево, h150, Тип 1. Покраска согласно выбранному образцу
2 | Санузел | потолок Sобщая = 4,8 м2 | кв.м. | 3 |  | покраска | Белый, Согласно выбранному образцу
|  |  | кв.м. | 1 |  | покраска | Тип 1, Согласно выбранному образцу
|  |  | кв.м. | 0.8 |  | покраска | Тип2, Согласно выбранному образцу
|  |  | п/м. | 7.5 |  | карниз-гипс | 70x70h.Цвет согласно выбранному образцу
|  |  | п/м. | 7.5 |  | фриз-гипс | 125h.Цвет согласно выбранному образцк
|  |  | п/м. | 7.5 |  | карниз-гипс | 10x17h.Цвет согласно выбранному образцк
|  | стены Sобщая = 29,3 м2 | шт. | 10 |  | плитка | керамгранит, 1200x600x6,Decoro Empatia Bianco | https://www.lucido.eu/catalog/ceramogranit/cedit/chimera/decor-sht/cedit-chimera-decoro-empatia-bianco-3122622/
|  |  | шт. | 1 |  | плитка | BLACK MARQUINIA Плитка 75х150 6 мм Lucido сорт1
|  |  | кв.м. | 3.5 |  | зеркало тонированное | размер снять перед производством на месте
|  |  | кв.м. | 5 |  | покраска | Согласно выбранному образцу
|  |  | шт. | 1 |  | барельеф-гипс | Декор. элемент-гипс №2 . 990x586. Произвести замеры по факту
|  |  | п/м. | 1 |  | деревяння панель | Согласно выбранному образцу, h2990
|  | поол Sобщая= 4,8м2 | шт. | 9 |  | керамогранит | 60x120x0.6 Empatia Bianco | https://www.lucido.eu/catalog/ceramogranit/cedit/chimera/plitka/cedit-chimera-empatia-bianco/
|  |  | шт. | 1 |  | поддон | итскуственный камень,990x900x100h произвести замеры по факту. Согласно выбранному образцу
|  |  | п/м. | 7.5 |  | плинтус | плинтус-дерево, Тип 3, h100
3 | Кухня | потолок Sобщая= 11,4 м2 | кв.м. | 11.4 |  | покраска | Белый, Согласно выбранному образцу
|  |  | п/м. | 12.5 |  | карниз-гипс | 185x220h.Цвет согласно выбранному образцк
|  | стены Sобщая= 34 м2 | кв.м. | 9.5 |  | покраска | Согласно выбранному образцу
|  |  | шт. | 2 |  | кронштейн | 150x150. cогласно выбранному образцу
|  |  | кв.м. | 1.7 |  | зеркало состаренное на фартук | размер снять перед производством на месте
|  |  | кв.м. | 0.8 |  | борт каменный на фартук | h - 200 . Согласно выбранному образцу
|  |  | кв.м. | 2.3 |  | столешница каменная | Согласно выбранному образцу. См. совместо с чертежами кухни
|  |  | кв.м. | 3.6 |  | покраска | Проем ПР-7. Согласно выбранному образцу
|  |  | кв.м. | 15.5 |  |  | подгтовка под Шкафы
|  |  | п/м. | 6 |  | тяга-угол-гипс* | ТУ-1* , размер и внешний вид опреедлить в ходе автосрского надзора
|  |  | п/м. | 4.5 |  | тяга-гипс | Проем ПР-7. Т1, 23x50h,покраска согласно выбранному образцу
|  |  | п/м. | 6.8 |  | тяга-гипс | Проем ПР-7.Т2, 23x50h,покраска согласно выбранному образцу
|  |  | п/м. | 13 |  | молдинг-гипс | Проем ПР-7.16x40h,покраска согласно выбранному образцу
|  | пол Sобщая= 9,8 | шт. | 66 |  | плитка | Плитка. Pavimento Esagono Bianco. 40x40 | https://www.lucido.eu/catalog/ceramogranit/petracers/800_italiano/decor-sht/petracers-800_italiano-pavimento-esagono-bianco-1558541
|  |  | шт. | 30 |  | плитка | Плитка.800 ItalianoTozzetto ARGENTO 8х8 | https://www.lucido.eu/catalog/ceramogranit/petracers/800_italiano/decor-sht/petracers-800_italiano-tozzetto-argento-2369904/
|  |  | п/м. | 2.5 |  | плинтус | плинтус-дерево, Тип 2, h100
4 | Гостиная | потолок Sобщая=68 м2 | кв.м. | 68 |  | покраска | Белый, Согласно выбранному образцу
|  |  | п/м. | 42 |  | карниз-гипс | 185x220h
|  |  | п/м. | 42 |  | колдингз-гипс | 60x70h
|  | стены Sобщая= 84 м2 | кв.м. | 70 |  | покраска | Согласно выбранному образцу
|  |  | кв.м. | 14 |  | зеркало состаренное на колонны | размер снять перед производством на месте
|  |  | п/м. | 18 |  | тяга-угол-гипс | Наличник на окна. ТУ-1 , 120x50
|  |  | п/м. | 16 |  | тяга-угол-гипс. Гнутая по радиусу | Наличник на окна. ТУ-1 , 120x50
|  |  | п/м. | 3 |  | пилястра-гипс с каннелюрами | См.Чертеж. Размер снять перед производством на месте
|  |  | шт. | 1 |  | барельеф-гипс | Декор. элемент-гипс №3 . 580x502. Произвести замеры по факту
|  |  | п/м. | 5.5 |  | тяга-угол-гипс | Обрамление ниши. 21x15. Согласно выбранному образцу
|  |  | шт. | 1 |  | барельеф-гипс | Декор. элемент-гипс №4 . 880x495. Произвести замеры по факту
|  |  | шт. | 1 |  | декоративная композиция-гипс | Декор. элемент-гипс №5 . 2400x1620. Произвести замеры по факту
|  |  | шт. | 1 |  | барельеф-гипс | Декор. элемент-гипс №6 . 2240x485. Произвести замеры по факту
|  |  | шт. | 5 |  | декор-гипс | Декор. элемент-гипс №7 . 675x150. Произвести замеры по факту
|  |  | п/м. | 31.5 |  | молдинг-гипс | 30 шир,покраска согласно выбранному образцу
|  |  | п/м. | 31.5 |  | молдинг-гипс | 15 шир,покраска согласно выбранному образцу
|  |  | п/м. | 14 |  | молдинг-гипс | Проем ПР-7.16x40h,покраска согласно выбранному образцу
|  |  | п/м. | 7 |  | тяга-гипс | Проем ПР-7. Т1, 23x50h,покраска согласно выбранному образцу
|  |  | п/м. | 7 |  | тяга-гипс | Проем ПР-7.Т2, 23x50h,покраска согласно выбранному образцу
|  |  | шт. | 1 |  | декоративная перегородка | Металл, зеркало. См. чертеж. Произвести замеры по факту
|  |  | шт. | 2 |  | колонна-декоративная | Рзамеры см. чертеж. Материалы определить в ходе авторского надзора
|  | пол Sобщая= 72,5 | кв.м. | 72.5 |  | паркет прямая планка + декоративная вставка + паркет-французская елка. | Размеры см. чертеж. Согласно выбранному образцу
|  |  | шт. | 1 |  | паркет-планка прямая | ПР-1. Согласно выбранному образцу.
|  |  | п/м. | 28 |  | плинтус | плинтус-дерево, h150, Тип 1. Покраска согласно выбранному образцу
5 | Детская | потолок Sобщая=17,6 м2 | кв.м. | 9.1 |  | покраска | Покраска тип 1, Согласно выбранному образцу
|  |  | кв.м. | 10.5 |  | покраска | Покраска тип 2, Согласно выбранному образцу. Покраска по трафарету
|  |  | п/м. | 9 |  | карниз-гипс | 50x105h. Покраска тип 1
|  |  | п/м. | 11 |  | карниз-гипс | 50x105h. Покраска тип 2
|  | стены Sобщая= 47,2 | кв.м. | 40.2 |  | покраска | Согласно выбранному образцу
|  |  | кв.м. | 7 |  |  | подгтовка под шкафы
|  |  | п/м. | 65 |  | молдинг-гипс | Проем ПР-7.16x40h,покраска согласно выбранному образцу
|  |  | п/м. | 9 |  | тяга-угол-гипс | Наличник на окна. ТУ-1 , 120x50
|  |  | п/м. | 5 |  | тяга-угол-гипс. Гнутая по радиусу | Наличник на окна. ТУ-1 , 120x50
|  | пол Sобщая= 19,8 м2 | кв.м. | 19.8 |  | паркет прямая планка + декоративная вставка + паркет-французская елка. | Размеры см. чертеж. Согласно выбранному образцу
|  |  | п/м. | 17 |  | плинтус | плинтус-дерево, h150, Тип 1. Покраска согласно выбранному образцу
6 | Спальня | потолок Sобщая=15,6м2 | кв.м. | 15.6 |  | покраска | Белый, Согласно выбранному образцу
|  |  | п/м. | 16 |  | карниз-гипс | 180285h. Цвет согласно выбранному образцк
|  | стены Sобщая= 32,3 м2 | кв.м. | 7.8 |  | обои | Обои тип 1. Согласно выбранному образцу
|  |  | кв.м. | 24.5 |  | обои | Обои тип 2. Согласно выбранному образцу
|  |  | п/м. | 12 |  | молдинг-гипс | 50x25. Покраска согласно выбранному образцу
|  |  | п/м. | 5 |  | тяга-угол-гипс | Проем ПР-3. ТУ-1 , 120x50
|  |  | п/м. | 2 |  | тяга-угол-гипс. Гнутая по радиусу | Проем ПР-3. ТУ-1 , 120x50
|  |  | шт. | 1 |  | декор-гипс | Декор. элемент-гипс №8 . 820x290. Произвести замеры по факту
|  |  | п/м. | 8 |  | тяга-угол-гипс | Наличник на окна. ТУ-1 , 120x50
|  |  | п/м. | 3 |  | тяга-угол-гипс. Гнутая по радиусу | Наличник на окна. ТУ-1 , 120x50
|  | пол Sобщая= 16,7 | кв.м. | 16.7 |  | паркет прямая планка + декоративная вставка + паркет-французская елка. | Размеры см. чертеж. Согласно выбранному образцу
|  |  | п/м. | 10.5 |  | плинтус | плинтус-дерево, h150, Тип 1. Покраска согласно выбранному образцу
7 | Гардеробная | потолок Sобщая=9,2 м2 | кв.м. | 9.2 |  | покраска | Белый, Согласно выбранному образцу
|  |  | п/м. | 10 |  | карниз-гипс | 180285h
|  | стены Sобщая= 32,5 м2 | кв.м. | 7.5 |  | обои на двери шкафа | Обои. Тип 1. Согласно выбранному образцу
|  |  | кв.м. | 8.7 |  | обои | Обои. Тип 2. Согласно выбранному образцу
|  |  | п/м. | 5 |  | тяга-угол-гипс | Проем ПР-3. ТУ-1 , 120x50
|  |  | п/м. | 2 |  | тяга-угол-гипс. Гнутая по радиусу | Проем ПР-3. ТУ-1 , 120x50
|  |  | кв.м. | 16.3 |  |  | подгтовка под шкафы
|  | пол Sобщая= 10 м2 | кв.м. | 10 |  | паркет прямая планка + декоративная вставка + паркет-французская елка. | Размеры см. чертеж. Согласно выбранному образцу
|  |  | п/м. | 7 |  | плинтус | плинтус-дерево, h150, Тип 1. Покраска согласно выбранному образцу
8 | Ванная комната | потолок Sобщая=8,3 м2 | кв.м. | 8.3 |  | покраска | Белый, Согласно выбранному образцу
|  |  | п/м. | 12 |  | карниз-гипс | 100x180h
|  | стены Sобщая= 40 м2 | шт. | 14 |  | плитка | Плитка. Sodai Silkroad Treddi Grey A 6 mm 60x120 | https://luxury-plitka.ru/sodai_silkroad/sodai_silkroad_treddi_grey_a_6_mm_60x120-i191119.html
|  |  | шт. | 14 |  | плитка | Плитка. Sodai Silkroad Treddi Grey B 6 mm 60x120 | https://luxury-plitka.ru/sodai_silkroad/sodai_silkroad_treddi_grey_b_6_mm_60x120-i191120.html
|  |  | кв.м. | 7 |  | мозаика | мозаика модуль 30x30 (1.5x1.5).Согласно выбранному образцу | https://petraantiqua.com
|  |  | кв.м. | 0.5 |  | мозаика | Мозаика 5x5.Pantheon. Acqueforti. Уточнить цвет. Согласно выбранному образцу | https://petraantiqua.com/it/mosaici
|  |  | кв.м. | 2 |  | зеркало-состаренное | размер снять перед производством на месте
|  |  | п/м. | 11 |  | деревяння панель | Согласно выбранному образцу, См. чертеж
|  |  | кв.м. | 5 |  | покраска | Согласно выбранному образцу
|  | пол Sобщая= 8,3 | шт. | 19 |  | плитка | Breccia Argento Плика 60x60. Необходимый размер плитки 30x30 - 75 шт. | https://www.lucido.eu/catalog/ceramogranit/casalgrande_padana/Marmoker/plitka/casalgrande_padana-marmoker-breccia-argento/
|  |  | шт. | 34 |  | мозаика | Мозаика 5x5.Pantheon. Acqueforti. Уточнить цвет. Согласно выбранному образцу | https://petraantiqua.com/it/mosaici
|  |  | шт. | 1 |  | поддон | итскуственный камень,930x1100x100h произвести замеры по факту. Согласно выбранному образцу
|  |  | п/м. | 8 |  | плинтус | См.Чертеж с панелями
*колличество материалов дано без запаса