## Лист1
Ведомость отделочных материалов
Объект по адресу: Москва, улица Шверника 11к3, кв. 58
№ пом. | Наименование помещения |  | Ед. изм | *Кол-во, без запаса | Картинка | Отделочный материал | Производитель, артикул, размеры, цвет
1 | Спальня | потолок | кв.м. | 10.5 |  | ГКЛ | покраска, белый
|  | стены | кв.м. | 8 |  | фреска/обои | Affresco, Каталог Ботаника art.ID135978, текстура по образцу
|  |  | кв.м. | 25 |  | покраска | согласно выбранному образцу
|  | пол | п/м. | 12 |  | плинтус под покраску | Плинтус модель П-3 2800x16x150hмм, покраска в цвет стен
|  |  | кв.м. | 10.7 |  | инженерная доска | Finex, Arte Tech, Вивенте,дуб, 2400x185x15,5h
1.1 | Лоджия | потолок | кв.м. | 4.5 |  | ГКЛ | покраска, белый
|  | стены | кв.м. | 18 |  | покраска | согласно выбранному образцу
|  |  | кв.м. | 2.6 |  | подготовка под шкафы
|  | пол | п/м. | 6 |  | плинтус керамогранит | Размер плинтуса h 15 см. Piemme Ceramiche - VALENTINO 1Piemme Ceramiche - VALENTINO, Majestic Piemme Valentino Supreme Grey Lev/Ret 02545 30x60
|  |  | кв.м. | 4.7 |  | керамогранит | Piemme Ceramiche - VALENTINO,Majestic Piemme Valentino Supreme Grey Lev/Ret 02566 60x60
1.2 | Гардеробная | потолок | кв.м. | 2.4 |  | ГКЛ | покраска, белый
|  | стены | кв.м. | 14 |  | покраска | согласно выбранному образцу
|  | пол | п/м. | 0.7 |  | плинтус под покраску | Плинтус модель П-3 2800x16x150hмм, покраска в цвет стен
|  |  | кв.м. | 2.6 |  | инженерная доска | Finex, Arte Tech, Вивенте,дуб 2400x185x15,5h
2 | Детская | потолок | кв.м. | 13 |  | ГКЛ | покраска, белый
|  | стены | кв.м. | 9 |  | фреска/обои | Affresco, Каталог Детские art.ID136409, текстура по образцу
|  |  | кв.м. | 17 |  | покраска | согласно выбранному образцу
|  |  | кв.м. | 10.5 |  | подготовка под шкафы
|  | пол | п/м. | 4.5 |  | плинтус под покраску | Плинтус модель П-3 2800x16x150hмм, покраска в цвет стен
|  |  | кв.м. | 13.2 |  | инженерная доска | Finex, Arte Tech, Вивенте,дуб 2400x185x15,5h
3 | Гостиная | потолок | кв.м. | 20 |  | ГКЛ | покраска, белый
|  | стены | кв.м. | 11 |  | 3 д панель | FOLCRAFT,ECO Line,PIXEL Geometry ARMOR TILT, FLOW MIX, ДЕРЕВЯННЫЕ ПАНЕЛИ СЕРИИ FLOW MIX, размер 1050Х300ММ НА ОСНОВЕ ИЗ 8ММ ФАНЕРЫ.
|  |  | п/м. | 5 |  | молдинг-полиуретан | Полиуретановый молдинг Harmony (Гармония) MT8202,2440x10x40 мм, покраска под аллюминий
|  |  | кв.м. | 29 |  | покраска | согласно выбранному образцу
|  | пол | п/м. | 17 |  | плинтус под покраску | Плинтус модель П-3 2800x16x150hмм, покраска в цвет стен
|  |  | кв.м. | 20.2 |  | инженерная доска | Finex, Arte Tech, Вивенте, дуб,2400x185x15,5h
4 | Кухня | потолок | кв.м. | 10 |  | ГКЛ | покраска, белый
|  | стены | кв.м. | 2.5 |  | керамогранит на фартук | Piemme Ceramiche - VALENTINO, Majestic Piemme Valentino Mix Art Lev/Ret 02599,60x119.5см
|  |  | кв.м. | 5 |  | стеновая панель | Finex, Стеновая панель «Палуба», Коллекция Ориджинал, Орех, размер элемента 2950x185x16 мм
|  |  | кв.м. | 12 |  | подготовка под шкафы
|  |  | кв.м. | 16.5 |  | покраска | согласно выбранному образцу
|  | пол | п/м. | 5 |  | плинтус под покраску | Плинтус модель П-3 2800x16x150hмм, покраска в цвет стен
|  |  | кв.м. | 10.2 |  | керамогранит | Piemme Ceramiche - VALENTINO,Majestic Piemme Valentino Imperial Pearl Lev/Ret 02565, 60x60
5 6 | Ванная комната | потолок | кв.м. | 4.6 |  | ГКЛ | покраска, белый
|  | стены | кв.м. | 15.5 |  | керамогранит | Piemme Ceramiche - VALENTINO,Majestic Piemme Valentino Supreme Grey Lev/Ret 02566 60x60
|  |  | шт. | 36 |  | керамогранит | Piemme Ceramiche - VALENTINO,Majestic Piemme Valentino Arrows Warm Lev 02633,28x32.5
|  |  | кв.м. | 0.5 |  | мозаика | Bonaparte, Мозаика Полированная, Стеклянная, Серебряный, 2.5,Код: 53578
|  |  | кв.м. | 0.7 |  | зеркало | размеры по факту, толщина 6 мм
|  | пол | кв.м. | 4.8 |  | керамогранит | Piemme Ceramiche - VALENTINO,Majestic Piemme Valentino Imperial Pearl Lev/Ret 02565, 60x60
7 | Прихожая | потолок | кв.м. | 14 |  | ГКЛ | покраска, белый
|  | стены | кв.м. | 24 |  | покраска | согласно выбранному образцу
|  |  | кв.м. | 27 |  | подготовка под шкафы
|  |  | шт. | 15 |  | рейка декоративная | рейка 60x20ммx2680h (высота до плиты, уточнить при заказе), цвет дуб натуральный
|  | пол | п/м. | 6.5 |  | плинтус под покраску | Плинтус модель П-3 2800x16x150hмм, покраска в цвет стен
|  |  | кв.м. | 7.4 |  | инженерная доска | Finex, Arte Tech, Вивенте,дуб, 2400x185x15,5h
|  |  | кв.м. | 6.8 |  | керамогранит | Piemme Ceramiche - VALENTINO,Majestic Piemme Valentino Imperial Pearl Lev/Ret 02565, 60x60
* количество дано без запаса
** ссылка на сайт является как информация о материале и не является обязательным условием для заказа на данном сайте
Цвет стен выбирается дополнительно.