## Лист1
Ведомость отделочных материалов
Объект Адрес: Раменское р-он, СПС, СТ товарищество "Жемчужина" уч.103
№ пом. | Наименование помещения |  | Ед. изм | Кол-во*, без запаса | Картинка | Отделочный материал | Размеры, цвет
1 | Гостиная -кухня | потолок Sобщая= 26 м2 | кв.м. | 26 |  | натяжной потолок | белый матовый
|  | стены Sобщая= 45 м2 | кв.м. | 19 |  | декоративный кирпич | Ижора, Ложок (см) 25-26 Тычок (см) 11-12 Высота (см) 7 Толщина (см) 1,5
|  |  | кв.м. | 14.5 |  | декоративная штукатурка | согласно выбранному образцу
|  |  | кв.м. | 11 |  | декоративная штукатурка | согласно выбранному образцу
|  |  | кв.м. | 3 |  | стекло на фартук | специализированное ударопрочное стекло
|  |  | кв.м. | 9.5 | подготовка под шкафы
|  | пол Sобщая= 26 м2 | кв.м. | 26 |  | керамогранит | КЕРАМИЧЕСКИЙ ГРАНИТ 20X119,5 САЛЬВЕТТИ КАПУЧИНО ОБРЕЗНОЙ
|  |  | п/м. | 13 |  | плинтус | д 200 x в 10,2 x ш 1,3 см, покраска согласно схеме на чертежах, покраска по RAL
2 | Холл | потолок Sобщая= 12 м2 | кв.м. | 12 |  | натяжной потолок | белый матовый
|  | стены Sобщая= 50 м2 | кв.м. | 29 |  | декоративная штукатурка | согласно выбранному образцу
|  |  | кв.м. | 19 |  | декоративная штукатурка | согласно выбранному образцу
|  |  | кв.м. | 5 |  | покраска | покраска по RAL
|  |  | п/м. | 6 |  | ограждение лестницы | черный,Поручень и стойки полоса 40х10мм. Внутреннее наполнение прут катанка Ø10 мм, h 900
|  | пол Sобщая= 12 м2 | шт. | 17 |  | керамогранит-ступени | КЕРАМИЧЕСКАЯ СТУПЕНЬ 33X119,5 КЛЕЕНАЯ САЛЬВЕТТИ КАПУЧИНО
|  |  | шт. | 17 |  | керамогранит-подсупенок | КЕРАМИЧЕСКИЙ ПОДСТУПЕНОК 119,5X10,7 САЛЬВЕТТИ КАПУЧИНО
|  |  | кв.м. | 12 |  | керамогранит | Kerama Marazz,КЕРАМИЧЕСКИЙ ГРАНИТ 20X119,5 САЛЬВЕТТИ КАПУЧИНО ОБРЕЗНОЙ,SG514800R
|  |  | п/м. | 7.5 |  | плинтус | д 200 x в 10,2 x ш 1,3 см, покраска согласно схеме на чертежах, покраска по RAL
4 | Санузел 1 этаж | потолок Sобщая= 7 м2 | кв.м. | 7 |  | натяжной потолок | белый матовый
|  | пол Sобщая= 31 м2 | шт. | 8 |  | плитка c рисунком | 35×90
|  |  | шт. | 62 |  | плитка | 35×90
|  |  | кв.м. | 14 | подготовка под шкафы
|  | пол Sобщая= 7 м2 | шт. | 18 |  | плитка | Matt, 60x60
|  |  | шт. | 3 |  | плитка поддон | 75x75CMx10.5mm, матовая
6 | Тамбур | потолок Sобщая= 3,7 м2 | кв.м. | 3.7 |  | натяжной потолок | белый матовый
|  | пол Sобщая= 15 м2 | кв.м. | 10 |  | декоративная штукатурка | согласно выбранному образцу
|  |  | кв.м. | 3 |  | декоративная штукатурка | согласно выбранному образцу
|  |  | кв.м. | 1.6 | зеркало на стену 6 мм
|  |  | кв.м. | 10 | подготовка под шкафы
|  | пол Sобщая= 4,5 м2 | шт. | 29 |  | плитка | Саттон орнамент серый 40.2*40.2 керамический гранит
|  |  | п/м. |  |  | плинтус | д 200 x в 10,2 x ш 1,3 см, покраска согласно схеме на чертежах, покраска по RAL
11 | Санузел 2 этаж | потолок Sобщая= 12 м2 | кв.м. | 12 |  | натяжной потолок | белый матовый
|  | пол Sобщая= 48 м2 | кв.м. | 36 |  | плитка 1 | 29.8 x 59.8 cm, 9 мм
|  |  | шт. | 25 |  | плитка 2 | 29.8 x 59.8 cm, 9 мм
|  |  | кв.м. | 55 |  | плитка 3 | 29.8 x 59.8 cm, 9 мм
|  |  | кв.м. | 10 |  | декоративная штукатурка | согласно выбранному образцу
|  |  | кв.м. | 4 | покраска |  | покраска по RAL
|  |  | кв.м. | 1.5 | зеркало на стену
|  |  | кв.м. | 19 | подготовка под шкафы
|  | пол Sобщая= 12,5 м2 | кв.м. | 8 |  | керамогранит | КЕРАМИЧЕСКИЙ ГРАНИТ 20X119,5 САЛЬВЕТТИ КАПУЧИНО ОБРЕЗНОЙ
|  |  | шт. | 1 |  | профиль | АЛЮМИНИЕВЫЙ АНОДИРОВАННЫЙ ПРОФИЛЬ УГОЛ H 30 ° / 60 ° 2м
|  |  | п/м. | 3 |  | плинтус | д 200 x в 10,2 x ш 1,3 см, покраска согласно схеме на чертежах, покраска по RAL
|  |  | шт. | 17 |  | керамогранит | Mat.59,8x59,8x9 мм
| Подоконнки + столешница на кухню и барную стойку помещения 1,2,4,6,11 |  | кв.м. | 7.5 |  | искуственный камень | черный, согласно выбранному образцу
* количество дано без запаса
** ссылка на сайт является как информация о материале и не является обязательным условием для заказа на данном сайте
***Цвет стен выбирается дополнительно после определения Заказчика с точным отделочным маиериалом и марки краски